## Sheet1
PIC32MX350F256H-V
pin | port | io/init | function | bit | TRISA | PORTA | TRISB | PORTB | TRISC | PORTC | TRISD | PORTD | TRISE | PORTE | TRISF | PORTF | TRISG | PORTG
1 | RE5/AN22/Cap3 | ai22 | CapKey3 | 31-16 unused
2 | RE6/AN23/Cap4 | ai23 | CapKey4 | 15 |  |  | ai15
3 | RE7/AN27 | o0 | LED_Green | 14 |  |  | ai14 |  | o | 0
4 | RG6 | o0 | SCK2 | 13 |  |  | i |  | i
5 | RG7 | i | PICO2 | 12 |  |  | i
6 | RG8 | o0 | POCI2 | 11 |  |  | i |  |  |  | o | 0
7 | MCLR_n |  |  | 10 |  |  | i |  |  |  | o | 0
8 | RG9 | o1 | SMEM_CS_n | 9 |  |  | ai9 |  |  |  | o | 0 |  |  |  |  | o | 1
9 | Gnd |  |  | 8 |  |  | ai8 |  |  |  | o | 0 |  |  |  |  | o | 0
10 | Vdd
11 | RB5/AN5 | ai5 | iSen2 | 7 |  |  | ai7 |  |  |  | o | 0 |  |  |  |  | i
12 | RB4/AN4 | ai4 | iSen1 | 6 |  |  | ai6 |  |  |  | o | 0 | ai23 |  | o | 0 | o | 0
13 | RB3 | o1 | COMM_SHDN_n | 5 |  |  | ai5 |  |  |  | o | 0 | ai22 |  | o | 1
14 | RB2 | o0 | COMM_EN_n | 4 |  |  | ai4 |  |  |  | o | 0 | ai21 |  | o | 0
15 | RB1 | i | PGC1 | 3 |  |  | o | 1 |  |  | o | 1 |  |  | o | 0 | o | 0
16 | RB0 | i | PGD1 | 2 |  |  | o | 0 |  |  | ai25 |  | ai20 |  | i |  | o | 1
17 | RB6/AN6 | ai6 | iSen3 | 1 |  |  | i |  |  |  | ai24 |  | o | 0
18 | RB7/AN7 | ai7 | iSen4 | 0 |  |  | i |  |  |  | o | 1 | o | 0
19 | AVdd
20 | Gnd
21 | RB8/AN8 | ai8 | iSen5
22 | RB9/AN9 | ai9 | iSen6
23 | RB10 | i | JTAG.TMS(7)
24 | RB11 | i | JTAG.TDO(5)
25 | Gnd
26 | Vdd
27 | RB12 | i | JTAG.TCK(9)
28 | RB13 | i | JTAG.TDI(3)
29 | RB14/AN14 | ai14 | iSen7
30 | RB15/AN15 | ai15 | iSen8
31 | RF4 | o0 | LCD_E
32 | RF5 | o1 | LCD_DC
33 | RF3 | o0 | U1TxD as RPF3
34 | RF2 | i | U1RxD as RPF2
35 | RF6 | o0 | Buzzer as RPF6
36 | RG3 | o0 | LCD_RES_n
37 | RG2 | o1 | LCD_RW
38 | Vdd
39 | Osc1
40 | Osc2
41 | Gnd
42 | RD8 | o0 | LCD4
43 | RD9 | o0 | LCD5
44 | RD10 | o0 | LCD6
45 | RD11 | o0 | LCD7
46 | RD0 | o1 | LCD_CS1_n
47 | RC13/SOSCI | i | 32.768kHz rtc
48 | RC14/SOSCO | o0 | 32.768kHz rtc
49 | RD1/AN24 | ai24 | RH
50 | RD2/AN25 | ai25 | Temp
51 | RD3 | o1 | Free RD3 via
52 | RD4 | o0 | LCD0
53 | RD5 | o0 | LCD1
54 | RD6 | o0 | LCD2
55 | RD7 | o0 | LCD3
56 | Vcap
57 | Vdd
58 | RF0 | o0 | UART2.Tx as RPF0
59 | RF1 | o0 | UART2.Rx as RPF1
60 | RE0 | o0 | Relay1
61 | RE1 | o0 | Relay2
62 | RE2/AN20/Cap1 | ai20 | CapKey1
63 | RE3 | o0 | LED_Red
64 | RE4/AN21/Cap2 | ai21 | CapKey2